## BOM_Board2_oval_flat_3_Schemati
No. | Quantity | Comment | Designator | Footprint | Value | Manufacturer Part | Manufacturer | Supplier Part | Supplier
1 | 3 | 100nF | C1,C2,C3 | C0603 | 100nF | GRM188R71H104KA93D | muRata(村田) | C77055 | LCSC
2 | 2 | 10uF | C5,C6 | C0603 | 10uF | FCC0603X106K100CT | FOJAN(富捷) | C5137565 | LCSC
3 | 1 | 100nF | C8 | C0603 | 100nF | CGA0603X7R104K500JT | HRE(芯声) | C6119867 | LCSC
4 | 1 | S2B-PH-K-S(LF)(SN) | CN1 | CONN-TH_S2B-PH-K-S-LF-SN |  | S2B-PH-K-S(LF)(SN) | JST | C173752 | LCSC
5 | 1 | SS14 | D1 | SMA_L4.2-W2.6-LS5.0-RD_1 |  | SS14 | MDD(辰达半导体) | C2480 | LCSC
6 | 3 | HC-PM254-5.0H-1x8PZ | H1,H5,H6 | CONN-TH_HC-PM254-1X08-8.5HZ |  | HC-PM254-5.0H-1x8PZ | HC(虹成电子) | C27985233 | LCSC
7 | 1 | 2.54-1*4P母 | H4 | HDR-TH_4P-P2.54-V-F |  | 2.54-1*4P母 | BOOMELE(博穆精密) | C2718488 | LCSC
8 | 1 | NCD0603R1 | LED4 | LED0603-RD_RED |  | NCD0603R1 | 国星光电 | C84263 | LCSC
9 | 1 | NCD0603G1 | LED5 | LED0603-RD_1 |  | NCD0603G1 | 国星光电 | C84267 | LCSC
10 | 1 | 8.2kΩ | R1 | R0603 | 8.2kΩ | RC0603FR-078K2L | YAGEO(国巨) | C114637 | LCSC
11 | 2 | 220Ω | R2,R5 | R0603 | 220Ω | CR0603FA2200G | LIZ(丽智电子) | C100863 | LCSC
12 | 2 | 4.7kΩ | R3,R4 | R0603 | 4.7kΩ | FRC0603J472 TS | FOJAN(富捷) | C2907166 | LCSC
13 | 2 | 100kΩ | R7,R8 | R0603 | 100kΩ | FRC0603J104 TS | FOJAN(富捷) | C2907088 | LCSC
14 | 2 | 1kΩ | R9,R10 | R0603 | 1kΩ | 0603WAF1001T5E | UNI-ROYAL(厚声) | C21190 | LCSC
15 | 1 | 1.5kΩ | R11 | R0603 | 1.5kΩ | RC0603JR-071K5L | YAGEO(国巨) | C114680 | LCSC
16 | 1 | 470Ω | R12 | R0603 | 470Ω | FRC0603J471 TS | FOJAN(富捷) | C2907172 | LCSC
17 | 1 | SK12D07VG5 | SW2 | SW-TH_SK12D07VG5-1 |  | SK12D07VG5 | SHOU HAN(首韩) | C431548 | LCSC
18 | 1 | TS-1091B-A8B3-D2 | SW3 | KEY-TH_L4.5-W6.5-P3.10_TS-1091B-A8B3-D2 |  | TS-1091B-A8B3-D2 | Yuandi(元迪) | C557914 | LCSC
19 | 1 | XL-A3528RGBC-BM | U1 | LED-ARRAY-SMD_4P-L3.2-W2.8-LS3.5-BL_XL-A3528RGBC-BM |  | XL-A3528RGBC-BM | XINGLIGHT(成兴光) | C3647023 | LCSC
20 | 1 | LM66100QDCKRQ1 | U2 | SC-70-6_L2.0-W1.3-P0.65-LS2.1-BR |  | LM66100QDCKRQ1 | TI(德州仪器) | C5219211 | LCSC
21 | 1 | TP4056-42-ESOP8 | U3 | ESOP-8_L4.9-W3.9-P1.27-LS6.0-BL-EP |  | TP4056-42-ESOP8 | TOPPOWER(南京拓微) | C16581 | LCSC
22 | 1 | TPS7A2033PDBVR | U6 | SOT-23-5_L2.9-W1.6-P0.95-LS2.8-BR |  | TPS7A2033PDBVR | TI(德州仪器) | C2862740 | LCSC