## PickAndPlace_Board2_flat_3_2026
Designator | Device | Footprint | Mid X | Mid Y | Ref X | Ref Y | Pad X | Pad Y | Pins | Layer | Rotation | SMD | Comment
SW3 | TS-1091B-A8B3-D2 | KEY-TH_L4.5-W6.5-P3.10_TS-1091B-A8B3-D2 | -14.726mm | -24.124mm | -14.726mm | -24.124mm | -16.276mm | -23.149mm | 3 | T | 0 | No | TS-1091B-A8B3-D2
CN1 | S2B-PH-K-S(LF)(SN) | CONN-TH_S2B-PH-K-S-LF-SN | -31.871mm | -22.473mm | -31.871mm | -22.473mm | -31.871mm | -23.473mm | 2 | T | 270 | No | S2B-PH-K-S(LF)(SN)
SW2 | SK12D07VG5 | SW-TH_SK12D07VG5-1 | 4.324mm | -22.092mm | 4.324mm | -22.092mm | 2.324mm | -22.092mm | 5 | T | 0 | No | SK12D07VG5
R3 | FRC0603J472 TS | R0603 | -37.465mm | -19.177mm | -37.465mm | -19.177mm | -37.465mm | -19.93mm | 2 | T | 90 | Yes | 4.7kΩ
R7 | FRC0603J104 TS | R0603 | -7.112mm | 4.445mm | -7.112mm | 4.445mm | -7.865mm | 4.445mm | 2 | T | 0 | Yes | 100kΩ
C8 | CGA0603X7R104K500JT | C0603 | -7.112mm | 1.016mm | -7.112mm | 1.016mm | -7.812mm | 1.016mm | 2 | T | 0 | Yes | 100nF
H5 | HC-PM254-5.0H-1x8PZ | CONN-TH_HC-PM254-1X08-8.5HZ | -37.592mm | 0.254mm | -37.592mm | 0.254mm | -28.702mm | 0.254mm | 8 | T | 180 | No | HC-PM254-5.0H-1x8PZ
H6 | HC-PM254-5.0H-1x8PZ | CONN-TH_HC-PM254-1X08-8.5HZ | -37.592mm | -14.986mm | -37.592mm | -14.986mm | -28.702mm | -14.986mm | 8 | T | 180 | No | HC-PM254-5.0H-1x8PZ
C1 | GRM188R71H104KA93D | C0603 | 4.191mm | 6.096mm | 4.191mm | 6.096mm | 3.491mm | 6.096mm | 2 | T | 0 | Yes | 100nF
C2 | GRM188R71H104KA93D | C0603 | 4.191mm | 4.318mm | 4.191mm | 4.318mm | 3.491mm | 4.318mm | 2 | T | 0 | Yes | 100nF
C3 | GRM188R71H104KA93D | C0603 | -2.286mm | 3.048mm | -2.286mm | 3.048mm | -1.586mm | 3.048mm | 2 | T | 180 | Yes | 100nF
D1 | SS14_C2480 | SMA_L4.2-W2.6-LS5.0-RD_1 | -22.479mm | 8.128mm | -22.479mm | 8.128mm | -20.514mm | 8.128mm | 2 | T | 180 | Yes | SS14
U3 | TP4056-42-ESOP8 | ESOP-8_L4.9-W3.9-P1.27-LS6.0-BL-EP | -11.557mm | 6.223mm | -11.557mm | 6.223mm | -9.652mm | 9.131mm | 9 | T | 180 | Yes | TP4056-42-ESOP8
R9 | 0603WAF1001T5E | R0603 | -14.351mm | 0.508mm | -14.351mm | 0.508mm | -15.104mm | 0.508mm | 2 | T | 0 | Yes | 1kΩ
R10 | 0603WAF1001T5E | R0603 | -14.351mm | 1.905mm | -14.351mm | 1.905mm | -15.104mm | 1.905mm | 2 | T | 0 | Yes | 1kΩ
R8 | FRC0603J104 TS | R0603 | -5.478mm | 2.794mm | -5.478mm | 2.794mm | -4.725mm | 2.794mm | 2 | T | 180 | Yes | 100kΩ
R2 | CR0603FA2200G | R0603 | -34.658mm | 2.604mm | -34.658mm | 2.604mm | -35.411mm | 2.604mm | 2 | T | 0 | Yes | 220Ω
R5 | CR0603FA2200G | R0603 | -34.658mm | 3.746mm | -34.658mm | 3.746mm | -35.411mm | 3.746mm | 2 | T | 0 | Yes | 220Ω
R4 | FRC0603J472 TS | R0603 | -35.814mm | -18.415mm | -35.814mm | -18.415mm | -35.814mm | -19.168mm | 2 | T | 90 | Yes | 4.7kΩ
C5 | FCC0603X106K100CT | C0603 | -15.875mm | 4.318mm | -15.875mm | 4.318mm | -15.175mm | 4.318mm | 2 | T | 180 | Yes | 10uF
C6 | FCC0603X106K100CT | C0603 | -17.907mm | 6.861mm | -17.907mm | 6.861mm | -17.907mm | 6.161mm | 2 | T | 90 | Yes | 10uF
R1 | RC0603FR-078K2L | R0603 | -7.747mm | 8.382mm | -7.747mm | 8.382mm | -7.747mm | 9.135mm | 2 | T | 270 | Yes | 8.2kΩ
R11 | RC0603JR-071K5L | R0603 | 1.016mm | 4.572mm | 1.016mm | 4.572mm | 0.263mm | 4.572mm | 2 | T | 0 | Yes | 1.5kΩ
U1 | XL-A3528RGBC-BM | LED-ARRAY-SMD_4P-L3.2-W2.8-LS3.5-BL_XL-A3528RGBC-BM | -29.845mm | 4.699mm | -29.845mm | 4.699mm | -28.295mm | 5.399mm | 4 | T | 180 | Yes | XL-A3528RGBC-BM
U2 | LM66100QDCKRQ1 | SC-70-6_L2.0-W1.3-P0.65-LS2.1-BR | 1.016mm | 6.35mm | 1.016mm | 6.35mm | 0.066mm | 7mm | 6 | T | 180 | Yes | LM66100QDCKRQ1
U6 | TPS7A2033PDBVR | SOT-23-5_L2.9-W1.6-P0.95-LS2.8-BR | -2.177mm | 6.246mm | -2.177mm | 6.246mm | -3.127mm | 5.146mm | 5 | T | 270 | Yes | TPS7A2033PDBVR
H1 | HC-PM254-5.0H-1x8PZ | CONN-TH_HC-PM254-1X08-8.5HZ | 19.431mm | -7.239mm | 19.431mm | -7.239mm | 19.431mm | -7.239mm | 0 | T | 90 | Yes | HC-PM254-5.0H-1x8PZ
H4 | 2.54-1*4P母 | HDR-TH_4P-P2.54-V-F | 1.905mm | -6.858mm | 1.905mm | -6.858mm | 1.905mm | -6.858mm | 0 | T | 270 | Yes | 2.54-1*4P母
LED5 | NCD0603G1 | LED0603-RD_1 | -17.653mm | 0.635mm | -17.653mm | 0.635mm | -16.854mm | 0.639mm | 2 | T | 180 | Yes | NCD0603G1
LED4 | NCD0603R1_C84263 | LED0603-RD_RED | -17.653mm | 2.159mm | -17.653mm | 2.159mm | -16.904mm | 2.162mm | 2 | T | 180 | Yes | NCD0603R1
R12 | FRC0603J471 TS | R0603 | -34.671mm | 5.08mm | -34.671mm | 5.08mm | -35.424mm | 5.08mm | 2 | T | 0 | Yes | 470Ω